## Sheet1
Motor (KVA) | 1000
Battary (V) | 11.5
FC Freq (Hz) | 300
Min speed (RPM) | 0 | 0
Max speed (RPM) | Bat V * KVA | 11500
FC Freq(Hz) | 300
Period(msec) | 0.0033333
(FC) Min Duty (1msec) = 1msec/(1/FC Freq) | 0.001/(1/50)
% | 30%
(FC) Max Duty(2msec) = 2msec/(1/FC Freq) | 0.002/(1/50)
% | 60% | This is ~100% on ESC out
Desired Speed (RPM) | Pulse Width | FC Duty = Min Duty + ((Desired Speed / Max Speed) * (Max Duty - Min Duty)) | Speed Possible?
0 | 0.001 | 30% | Possible
1000 | 0.001087 | 32.61% | Possible
2000 | 0.0011739 | 35.22% | Possible
3000 | 0.0012609 | 37.83% | Possible
4000 | 0.0013478 | 40.43% | Possible
5000 | 0.0014348 | 43.04% | Possible
6000 | 0.0015217 | 45.65% | Possible
7000 | 0.0016087 | 48.26% | Possible
8000 | 0.0016957 | 50.87% | Possible
9000 | 0.0017826 | 53.48% | Possible
10000 | 0.0018696 | 56.09% | Possible
11000 | 0.0019565 | 58.7% | Possible
12000 | 0.0020435 | 61.3% | Not Possible
13000 | 0.0021304 | 63.91% | Not Possible
14000 | 0.0022174 | 66.52% | Not Possible
15000 | 0.0023043 | 69.13% | Not Possible
16000 | 0.0023913 | 71.74% | Not Possible
17000 | 0.0024783 | 74.35% | Not Possible
Note on C1: Manu Kulshreshtha: Change these to see what Flight controller to put out as a duty cycle for req speeds